## Troškovnik
NAZIV PONUDITELJA:______________________________________
TROŠKOVNIK ZA PILE ZA GRANJE
Rbr | Naziv | Količina | Jedinica mjere | Cijena EUR (bez PDV-a) | Ukupna vrijednost nabave EUR (bez PDV-a)
1. | Priključak - pile za granje (tehničke specifikacije u Prilogu 1) | 1 | kom
|  |  | UKUPNO: |  | EUR
|  |  | PDV: |  | EUR
|  |  | SVEUKUPNO: |  | EUR
(ovlaštena osoba Ponuditelja)*
U ________________________, _______________20__. god.
* Upisati ime i prezime i funkciju ovlaštene osobe za zastupanje gospodarskog subjekta

## Prilog 1-Tehnička specifikacija
Prilog 1
TEHNIČKA SPECIFIKACIJA
Pile za granje
| Karaskteristike | DA/NE
R.b. | Marka i tip (navesti):
1. | Montaža na kransku kosilicu Ducker UNA 500/600
2. | Radni zahvat 2000 mm
3. | 4 diska - 2600 do 3000 okr/min
4. | pogon preko hidraulike kosilice
5. | kapacitet ulja 62/340 lit/min bar
6. | debljina rezanja min. 150 mm
7. | težina 220 kg
8. | Godina proizvodnje 2023
9. | Jamstvo na priključak min. 12 mjeseca
10. | Osiguran servis i rezervni dijelovi na području Hrvatske
11. | Edukacija i puštanje u rad uređaja nakon obuke
(Ponuditelj je dužan upisati marku i tip ponuđenog priključka te za svaku stavku ispuniti "da" ili "ne", ovisno da li ispunjava tražene tehničke karakteristike)
Napomena: ponuđeni priključak mora u cjelosti zadovoljiti sve tražene karakteristike da bi se ponuda smatrala prihvatljivom