## TROŠKOVNIK
NAZIV PONUDITELJA: ___________________________________
TROŠKOVNIK
Najam specijalnog vozila čistilice (bez vozača)
Rbr | Naziv | Planirana količina | Jedinica mjere | Jedinična cijena(bez PDV-a) (EUR) | Ukupna vrijednost bez PDV-a (EUR)
1. | Najam višenamjenskog vozila i nadogradnji uključuje: | 4 | mjesec
A) Višenamjensko vozilo
B) Nadogradnja za posipanje soli i sipine na javno prometnim površinama – posipač
C) Nadogradnja za uklanjanje snijega s javno prometnih površina - plug
(Sve prema traženim karakteristikama iz teh. specifikacije - Prilog 1)
2. | Najam višenamjenskog vozila i nadogradnji uključuje: | 4 | mjesec
A) Višenamjensko vozilo
B) Nadogradnja za posipanje soli i sipine na javno prometnim površinama – posipač
C) Nadogradnja za uklanjanje snijega s javno prometnih površina - plug
D) Nadogradnja za uklanjanje snijega s javno prometnih površina - četka
(Sve prema traženim karakteristikama iz teh. specifikacije - Prilog 1)
3. | Najam višenamjenskog vozila i nadogradnji uključuje: | 1 | mjesec
A) Višenamjensko vozilo
B) Nadogradnja za posipanje soli i sipine na javno prometnim površinama – posipač
C) Nadogradnja za uklanjanje snijega s javno prometnih površina - plug
D) Nadogradnja za uklanjanje snijega s javno prometnih površina - četka
E) Nadogradnja za prikupljanje otpada s javno prometnih površina - čistilica
(Sve prema traženim karakteristikama iz teh. specifikacije - Prilog 1)
CIJENA BEZ PDV-a (EUR):
PDV (EUR):
CIJENA SA PDV-om (EUR):
NAPOMENA:
Stavke Troškovnika 1. i 2. odnose se na najam višenamjenskog vozila s nadogradnjama u periodu od 15. studenog 2023. do 15. ožujka 2024. godine
Stavka Troškovnika 3. odnosi se na najam višenamjenskog vozila s nadogradnjama u periodu od 16. ožujka do 15. travnja 2024. godine
PONUDITELJ:
(Ovlaštena osoba Ponuditelja)
| U________________, __________________ god. |  |  |  | M.P.

## TEHNIČKA SPECIFIKACIJA
NAJAM RADNOG STROJA ZA ODRŽAVANJE JAVNO-PROMETNIH POVRŠINA
Tražena tehnička karakteristika |  | Upisati "DA" ili "NE"
A) Višenamjensko vozilo
Proizvođač:
Model:
1. | Radno vozilo rabljeno ili novo, godina proizvodne 2017. ili novije
2. | Motor turbo dizel, min. 4 cilindara
3. | Norma ispušnih plinova min. ST3B
4. | Motor smješten poprečno, iza prednje osovine, zbog jednostavnijeg pristupa kod servisiranja i održavanja
5. | Snaga motora min. 70 kW
6. | Okretni moment min. 400 Nm
7. | Rezervoar za gorivo min. 65 litara
8. | Hidrostatski pogon
9. | 2 stupnja vožnje (transportni i radni)
10. | Dvostupanjski reduktor prijenosa
11. | 4x4 pogon uključiv elektronski po potrebi
12. | Izmjena radne brzine u transportnu bez zaustavljanja
13. | Elektronski upravljana blokada diferencijala na stražnju osovinu
14. | Upravljanje vozilom s "B" kategorijom
15. | Maksimalna transportna brzina min. 40 km/h
16. | Radna brzina 0-20 km/h
17. | "Inching" funkcija promjene brzine kretanja putem joysticka pri traženim konstantnim okretajima pogonskog dizel motora u radu s priključcima
18. | Hidrauličko upravljanje
19. | Zakretanje sva 4 kotača u radnom modu
20. | Dvokružni hidraulički kočioni sistem sa servo pojačanjem
21. | Disk kočnice na sva četiri kotača
22. | Mehanička ručna kočnica s djelovanjem na stražnju osovinu
23. | Oblik šasije omogućava centralni smještaj usisnog crijeva čistilice
24. | Fiksna šasija
25. | Kompaktna kabina s velikim staklenim površinama naprijed i bočno
26. | Grijanje prednjeg vjetrobranskog stakla
27. | Grijanje kabine
28. | Klima uređaj
29. | Multifunkcionalna ručica na volanu s funkcijama za: žmigavce, brisač, svijetla i zvučnim upozorenjem
30. | Stup upravljača s podešavanjem po visini i dubini
31. | Sigurnosni pojas u 3 točke za vozača i suvozača
32. | Multifunkcionalna ručica na sredini između sjedala za kontrolu vozila s vožnjom naprijed-nazad i za upravljanje s hidrauličkim priključcima
33. | Prednja montažna ploča
34. | Univerzalna komunalna, radna, dvokružna hidraulika
35. | Protok hidraulike min. 100 lit/min
36. | Pritisak hidraulike min. 250 bara
37. | Ukupno dozvoljena težina vozila min. 5,5 t
38. | Nosivost min. 2,5 t
39. | Dužna vozila (bez nadogradnji) max. 4000 mm
40. | Međuosovinski razmak max. 2.200 mm
41. | Visina vozila max. 2.100 mm
42. | Odstojanje od tla min. 200 mm
43. | Širina vozila bez retrovizora max. 1400 mm
44. | Priprema vozila za rad s nadogradnjama za čišćenje i pometanje cesta, zimsko održavanje cesta
45. | Sigurnosni paket (prva pomoć, trokut, reflektirajući prsluk)
46. | Podešavanje protoka II. Hidrauličkog kruga 0-65 lit/min za priključke naprijed i nazad
47. | Nosač za upravljačku konzolu u kabini vozila
48. | Radio uređaj
49. | 2 radna svijetla naprijed
50. | 1 radno svijetlo odostraga
51. | Zvučni signal za vožnju unazad
52. | LED radno svijetlo, montirano na stražnjem zidu kabine
53. | Gume min. 225/70 R15
54. | Ručna hidraulična pumpa
55. | Rasterećenje pritiska na tlo prednjih priključaka
56. | Povišena svijetla s indikatorima smjera, montirano na kabini
B) Nadogradnja za posipanje soli i sipine na javno prometnim površinama – posipač
Proizvođač:
Model:
57. | Zapremnina suhog sredstva min. 1.2 m³
58. | Masa 500-600 kg
59. | Ukupna dužina 2500-2700 mm
60. | Ukupna širina max. 1400 mm
61. | Ravno sito iznad spremnika krutog sredstva
62. | Pužni sustav za izuzimanje suhog posipala
63. | Tanjur za razastiranje posipala od inoxa ili jednakovrijedno
64. | Širina posipanja od 1 do 6 m
65. | Elektronska upravljačka jedinica smještena u kabini vozila
66. | Funkcije elektronske upravljačke jedinice:
- Upravljanje količinom i širinom posipanja
- Uključivanje radnog i rotirajućeg svjetla
- Putno ovisno posipanje
- Odabir dvije ili više vrsta materijala za posipanje
- LCD ekran s prikazom postavki rada i zvučnim upozorenjima
- Kontrola rada posipanja pomoću povratnih veza
- Pohrana podataka o radu
- Kalibracija količine posipanja
67. | LED radno svjetlo za vizualnu kontrolu posipanja
68. | LED rotirajuće svjetlo upozorenja
69. | Pokrovna cerada suhog sredstva s čeličnom podkonstrukcijom
70. | Noge za odlganje nadogradnje s dizalicom (4 kom.)
C) Nadogradnja za uklanjanje snijega s javno prometnih površina - plug
Proizvođač:
Model:
71. | Varijabilni plug promijenjive geometrije
72. | Mogućnost rada pluga kao dijagonalni, „A“ i „V“ plug
73. | Dva krila pluga, svako krilo neovisno
74. | Širina pluga na noževima 1800 mm - 2000 mm
75. | Ukupna širina u dijagonalnom položaju max. 1800 mm
76. | Visina krila na krajevima pluga 800-1000 mm
77. | Kut zakreta krila min. 40°
78. | Masa priključka 300-400 kg
79. | Četiri međusobno neovisna mehanizma zakretnih noževa po dva na svakom krilu
80. | Rad pluga: dizanje, spuštanje, aksijalni nagib, plivajući položaj
81. | Upravljanje svim radnim funckijama pluga iz kabine vozila
82. | Čelični noževi
83. | Dodatni set gumenih noževa
84. | Gabaritna rasvjeta
D) Nadogradnja za uklanjanje snijega s javno prometnih površina - četka
Proizvođač:
Model:
85. | Ukupna visina max. 1000 mm
86. | Promjer segmenata min. 550 mm
87. | Platični segmenti četke
88. | Kut zakreta min. 30°
89. | Hidraulička kontrola zakretanja
90. | Radna širina min. 1300 mm
91. | Ukupna širina u radnom položaju max. 1800 mm
92. | Masa priključka 200-300 kg
93. | Pomoćni kotač
94. | Noga za odlaganje
95. | Upravljanje svim radnim funckijama četke iz kabine vozila
E) Nadogradnja za prikupljanje otpada s javno prometnih površina - čistilica
Proizvođač:
Model:
96. | Ukupna zapremina čistilice min. 1,9 m3
97. | Zapremina rezervoara za vodu min. 300 lit
98. | Sistem za reciklažu vode
99. | Kapacitet usisavanja min. 7.000 m³/h
100. | Prednji uređaj za čišćenje s 2 četke
101. | Hidraulička kontrola nagiba četki lijevo desno
102. | Širina čišćenja s 2 četke min. 2200 mm
103. | Promjer četki (2 kom.) min. 900 mm
104. | Brzina rada (čišćenja) 0,5-10 km/h
105. | Sanduk za smeće od aluminija
106. | Iskipavanje smeća na visini od min 1.400 mm
107. | Kontrolni prozori na bočnim stranicama sanduka za smeće za kontrolu količine smeća u sanduku i za ubacivanje krupnog smeća
108. | Ispuh zraka s usisne turbine na krovu sanduka za smeće
109. | Separator fine prašine na ispuhu zraka iz turbine čistilice
110. | Certifikat "EU PM 2.5/10" s 4 zvjezdice za zaštitu okoliša u radu s komunalnim strojevima i čistilicama
111. | Usisna usta smještena ispred kabine vozila
112. | Usisna usta širine min. 750 mm i napravljena iz krom-legiranog čelika
113. | Dodatna LED rotirajuća lampa na stražnjoj strani spremnika smeća
114. | Dodatna pumpa visokog pritiska s pištoljem i vitlom za namatanje crijeva na prednjim četkama čistilice
115. | Noge za odlganje nadogradnje s dizalicom (4 kom)
116. | Elektronska upravljačka jedinica smještena u kabini vozila
Ostali uvjeti
117. | Boja kabine vozila i nadogradnji RAL 2011, komunalno narančasta
118. | Višenamjensko vozilo (stavka A) mora biti kombatibilno za rad sa svim traženim nadogradnjama (stavke B, C, D i E)
119. | Obuka vozača i puštanje u pogon
120. | Servis osiguran tijekom cijelog perioda najma i uključen u cijenu
121. | Uputstva za upotrebu na hrvatskom jeziku, CE certifikati i izjave o sukladnosti