## Troškovnik 1
NAZIV PONUDITELJA:_______________________________________
TROŠKOVNIK Građevinski radovi na zabavnom parku ZIP line 51/24J
A) | GRAĐEVINSKI RADOVI
1. | PRIPREMNI RADOVI
r. br. | OPIS STAVKE | jed. mj. | kol. | jed. cijena | ukupno
1.1. | Iskolčenje
a) iskolčenje pozicija sprava
| kompletno iskolčenje: | komplet | 1
1.2. | Priprema i organizacija gradilišta koja uključuje: dopremu, postavu i uklanjanje po završetku radova pomoćnih gradilišnih objekata (uredski kontejneri, kontejneri za smještaj radnika, skladišni kontejneri, WC-i i ostalo); vrata gradilišta, osiguranje prolaznika; osiguranje potrebnih gradilišnih priključaka vode, telefona, struje i sve ostalo nužno za nesmetano funkcioniranje gradilišta. | komplet | 1
1.3. | Periodično i završno čišćenje gradilišta, od ostataka demontiranog i ugrađenog materijala, do potpune gotovosti. | komplet | 1
1. | UKUPNO PRIPREMNI RADOVI
2. | ZEMLJANI RADOVI
2.1. | Iskopi, čišćenje i niveliranje terena od humusa i zemlje III kategorije od iskopa sa izvedbom platoa. Odlaganje na deponiju na gradilištu do 50 m te izrada nasipa sa planiranjem viška zemlje.
a) | Strojni i ručni iskop za temelje sprava dubine do 130 cm | m3 | 7.8
b) | Strojni i ručni iskop za temelje sprava dubine do 80 cm | m3 | 3.45
c) | Strojni i ručni iskop za temelje sprava dubine do 60cm | m3 | 3.6
d) | Planiranje zemlje III kategorije od iskopa i izvedba platoa te planiranje. Obuhvaćen sav rad i materijal. Obračun po m3. | m3 | 12.91
2. | UKUPNO ZEMLJANI RADOVI
3. | BETONSKI RADOVI I UGRADNJA OPREME
3.1. | Dobava betona i betoniranje temelja samaca betonom C20/25 u tlu bez oplate za sprave. Dimenzije prema nacrtima dobavljača sprava. Ugraditi ankere prema pozicijama sprava.
Obračun po m3 ugradjenog betona. Obuhvaćen sav rad, materijal i podupiranje.
a) | Temelj 100x100x100 cm | m3 | 6
b) | Temelj 235x35x30 cm | m3 | 1.5
c) | Temelj 60x60x50 cm | m3 | 2.16
d) | Temelj 30x30x30 cm | m3 | 3.25
3.2. | Ugradnja svih niže navedenih dijelova zip line-a, sve prema nacrtu proizvođača. Dimenzija: 3260 x 270 x 395 cm., Sigurnosna zona sprave je 3567x565 cm. Sprava je izrađena u skladu s normom EN1176, te posjeduje izjavu o sukladnosti da je proizvedena u skladu s normom EN1176. | kpl | 3
3. | UKUPNO BETONSKI RADOVI
4. | DOBAVA DIJELOVA OPREME
4.1. | Dobava mreže. Mreža je napravljena od pletenih polietilenskih užadi promjera Ø1,6cm sa 6 čeličnih jezgri Ø0,4cm. Spojevi mreže su od ergonomski oblikovanih aluminijskih ili poliamidnih spojnica. | m2 | 24
4.2. | Dobava mehanizma zipline-a dužine 30 m. | kom | 3
4.3. | Dobava rampe za pristup podesta. Dimenzija rampe je 400x120 cm. Pod rampe je od protuklizne šperploče na kojoj se nalaze drvene poluoblice za lakše penjanje. | kom | 3
4.4. | Dobava protuklizne šperploče za podest. | m2 | 3
4.5. | Dobava metalnih ankera, okova, polukružne ograde i svi potrebni elementi spajanja. Željezni dijelovi su sačmareni, kemijski odmašćeni i plastificirani u 2 sloja. | kpl | 3
4.6. | Dobava ankera za mrežu | kpl | 3
4.7. | Dobava stupaca za polazni toranj sa podestom u obliku piramidalne kule s trokutastom osnovom sa stranicom visine 395 cm, stupci su presjeka 12x12 cm- dužine 420 cm. Stupci su od lamelirane nordijske smreke, koja je dubinski impregnirana i obojana i 2 sloja. | m3 | 0.545
4.8. | Dobava stupaca za završni toranj u obliku piramidalne kule s trokutastom osnovom sa stranicom visine 295 cm, stupci su presjeka 12x12 cm - dužine 320 cm. Stupci su od lamelirane nordijske smreke, koja je dubinski impregnirana i obojana i 2 sloja. | m3 | 0.415
4.9. | Dobava veznih greda za polazni i završni toranj. Grede su dimenzija 12x12x160 cm. Grede su od lamelirane nordijske smreke, koja je dubinski impregnirana i obojana i 2 sloja. | m3 | 0.42
4. | UKUPNO DOBAVA DIJELOVA OPREME
1. | PRIPREMNI RADOVI |  |  |  | EUR
2. | ZEMLJANI RADOVI |  |  |  | EUR
3. | BETONSKI RADOVI |  |  |  | EUR
4. | DOBAVA DIJELOVA OPREME |  |  |  | EUR
A) | UKUPNO RADOVI |  |  |  | EUR
PONUDITELJ:
(ovlaštena osoba Ponuditelja)*
M.P.
U Sisku ____________________,______________20______. Godine
*Upisati me i prezime i funkciju ovlaštene osobe za zastupanje gospodarskog subjekta