## Tehnički uvjeti posipača
NAZIV PONUDITELJA: ______________________________________
TROŠKOVNIK
Tehnički uvjeti posipača
|  | Ponuđena tehnička karakteristika |  | Stvarna vrijednost ako se traži
|  | DA | NE
Minimalna oprema posipača:
1. | Zapremina spremnika suhog sredstva min. 3.0 m³
2. | Način posipanja: suho posipanje
3. | Sustav izuzimanja posipala: transportni puž
4. | Slika (smjer) posipanja: ručno promjenjiva
5. | Početna (minimalna) širina posipanja max. 2 m
6. | Konačna (maksimalna) širina posipanja min. 9 m
7. | Toplo cinčana rešetka na koritu za suho sredstvo; proredi rešetke max. 50x50 mm
8. | Pokrovna PVC cerada spremnika suhog sredstva sa mehanizmom za pokrivanje i potkonstrukcijom
9. | Izlazno ušće, izlazni kanal posipača, tanjur posipača i poklopac tanjura posipača moraju biti izrađeni od nehrđajućeg čelika (inox) ili drugog nehrđajućeg materijala
10. | Boja uređaja – narančasta (RAL 2011)
11. | 24 V instalacija za električno napajanje posipača
Signalizacija i senzori
12. | Rotacijska signalna svjetiljka na stražnjem dijelu uređaja
13. | Radno svjetlo iznad tanjura posipača - LED
14. | Senzor na tanjuru za posipanje kao kontrola funkcije posipanja svjetlosnim signalom na upravljačkom pultu u kabini vozila
Upravljanje
15. | Elektronska upravljačka jedinica sa sučeljem na hrvatskom jeziku smještena u kabini vozila na pripadajućem nosaču
16. | Funkcije elektronske upravljačke jedinice: - Upravljanje količinom i širinom posipanja - Uključivanje radnog i rotirajućeg svjetla - Putno ovisno posipanje (posipanje u zavisnosti o brzini kretanja vozila) - Odabir dvije ili više vrsta materijala za posipanje - LCD ekran u boji s prikazom postavki rada i zvučnim upozorenjima - Kontrola rada posipanja pomoću povratnih veza - Pohrana podataka o radu - Kalibracija količine posipanja - Generiranje izvještaja o radu posipača i pluga - RS232 sučelje za automatski prijenos podataka - Integriran Bluetooth i Wifi modul - Prijenos podataka u realnom vremenu (GPRS, SMS sustavom) o parametrima posipanja za vrijeme rada (širina, količina, brzina kretanja vozila, mogućnost GPSprotokola)
17. | Tipka na upravljačkoj jedinici za brzo pražnjenje posipača od zaostalog posipala u spremniku nakon radova posipavanja
18. | Tipka za maksimalno posipanje – koristi se pri prolazu kroz usjeke, preko nadvožnjaka, mostova i ostalih dijelova ceste gdje je potrebna veća količina posipala po jedinici površine
19. | Podesiva količina posipanja u cijelom rasponu od 0 do 300 g/m²
Pogon posipača
20. | Pogon putem dizel hidrauličkog agregata snage min. 18.5 kW
21. | Dizel hidraulički agregat ugrađen na prednji kraj posipača zajedno sa spremnikom hidrauličkog ulja i spremnikom goriva
22. | Masa dizel hidrauličkog agregata max. 450 kg
23. | Pokretanje dizel hidrauličkog agregata iz kabine vozila
Dimenzije i mase
24. | Masa uređaja bez pogonskog dizel hidrauličkog agregata 1000 - 1200 kg
25. | Ukupna duljina posipača (uključujući dizel hidraulički agregat) 3400 - 3600 mm
26. | Duljina utovarnog dijela posipača (dio ugrađen na sanduk (uključujući dizel hidraulički agregat)) 3000 - 3200 mm
27. | Širina posipača max. 2100 mm
28. | Visina spremnika posipača u odnosu na dno kiper sanduka max. 1600 mm
Montaža/demontaža
29. | Smještaj: učvršćen na sanduk pogonskog stroja
30. | Okvir sa sustavom nogu za istovar praznog posipača preko stražnjeg dijela kiper sanduka bez potrebe otvaranja/micanja bočnih stranica kiper sanduka
31. | Sve četiri noge posipača trajno montirane na posipač
32. | Ukrute (lanci + natezni elementi) za učvršćivanje na sanduk kamiona - prednji i zadnji (4 kom.)
33. | Bočni kotači za osiguranje posipača na sanduku kamiona od bočnog pomicanja (4 kom.)
34. | Ugradnja na Iveco Eurocargo 180-190EL
Ostalo
35. | Godina proizvodnje min. 2024., novo, neupotrebljavano
36. | Servis u jamstvenom roku unutar 48 sati
37. | Jamstvo na silosni posipač i kompletnu opremu posipača: min. 24 mjeseca
38. | Isporučitelj jamči sigurnost nabavke rezervnih dijelova za vrijeme vijeka trajanja stroja prema specifikaciji proizvođača
39. | Isporučitelj je dužan prilikom isporuke strojeva osigurati obuku rukovatelja strojem
40. | Isporučitelj je dužan prilikom isporuke strojeva osigurati puštanje u pogon isporučenog stroja
41. | Dokumentacija koja se isporučuje sa strojem obuhvaća: upustvo za upotrebu i održavanje, detaljan katalog rezervnih dijelova, jamstveni list sa jamstvenom izjavom i CE certifikat
PONUDITELJ:
(Ovlaštena osoba Ponuditelja)
| U________________, __________________ god. |  |  |  | M.P.

## Troškovnik
NAZIV PONUDITELJA: ___________________________________
TROŠKOVNIK NABAVA POSIPAČA SOLI
Rbr | Naziv | Planirana količina | Jedinica mjere | Jedinična cijena(bez PDV-a) (EUR) | Ukupna vrijednost (EUR)
1. | Posipač soli | 1 | kom
|  | UKUPNO: |  | EUR
|  | PDV: |  | EUR
|  | SVEUKUPNO: |  | EUR
PONUDITELJ:
(Ovlaštena osoba Ponuditelja)
| U________________, __________________ god. |  |  |  | M.P.