## Troškovnik
NAZIV PONUDITELJA: ___________________________________
TROŠKOVNIK
Nabava rabljenog stroja opće i posebne namjene
Rbr | Naziv | Planirana količina | Jedinica mjere | Jedinična cijena(bez PDV-a) (EUR) | Ukupna vrijednost bez PDV-a (EUR)
1. | Nabava rabljenog stroja opće i posebne namjene | 1 | komad
(Sve prema traženim karakteristikama iz teh. Specifikacije)
|  | UKUPNO: |  |  | EUR
|  | PDV: |  |  | EUR
|  | SVEUKUPNO: |  |  | EUR
PONUDITELJ:
(Ovlaštena osoba Ponuditelja)
| U________________, __________________ god. |  |  |  | M.P.

## Tehničke specifikacije
Broj | Tražene tehničke karakteristike | Ponudbena specifikacija (Ako je NE ili od-do, min, max upisati točne karakteristike ponuđenog) | Komentari, primjedbe (ispunjava ponuditelj) | DA/NE (ispunjava povjerenstvo za pregled i ocjenu ponuda)
Stroj za košnju - kosilica
Proizvođač i tip:
1. | Vrsta motora: dizelski
2. | Snaga motora: 18 do 22 kw
3. | Zapremina motora: 1300 - 1500 cm3
4. | Hlađenje motora: vodeno
5. | Pogon: 4WD (4x4)
6. | Sustav košnje: rotacijska kosa min. 130cm
7. | Visina košnje: mehanički podesivo
8. | Radna visina košnje: min. 20 - 120 mm
9. | Hidraulična kontrola podizanja kosišta za svladavanje nogostupa
10. | Anti - skalp neprobojni kotači na kosištu
11. | Zapremina spremnika trave: min. 750l ili stlačeno min. 950l
12. | Visina pražnjenja spremnika: min. 2,00 m
13. | Brzina: naprijed min. 15 km/h, kontinuirano namjestiva
14. | Diferencijal: automatska blokada
15. | Uključivanje noževa kosišta: elektrohidraulično
16. | Stražnja kuka za vuču prikolice
17. | Sigurnosna zaštita od prevrtanja
18. | Svjetlosna signalizacija ( za cestovni promet )
19. | Godina proizvodnje: 2024 god.
20. | Stanje stroja: rabljeno
21. | Servis osiguran
22. | Radni sati stroja: 280 - 320 h
23. | Prateća dokumentacija: uputstvo za upotrebu i održavanje na hrvatskom jeziku