## Tehničke karakteristike
NAJAM RADNOG STROJA ZA ODRŽAVANJE JAVNO-PROMETNIH POVRŠINA
Tražena tehnička karakteristika |  | Upisati "DA" ili "NE"
A) Višenamjensko vozilo
Proizvođač:
Model:
1. | Radno vozilo rabljeno ili novo, godina proizvodne 2017. ili novije
2. | Upravljanje vozilom s "B" kategorijom
Motor
3. | Motor turbo dizel, min. 4 cilindara
4. | Norma ispušnih plinova min. ST3B
5. | Motor smješten poprečno, iza prednje osovine, zbog jednostavnijeg pristupa kod servisiranja i održavanja
6. | Snaga motora min. 70 kW
7. | Okretni moment min. 400 Nm
8. | Rezervoar za gorivo min. 65 litara
Pogon i upravljanje
9. | Hidrostatski pogon
10. | 2 stupnja vožnje (transportni i radni)
11. | Dvostupanjski reduktor prijenosa
12. | 4x4 pogon uključiv elektronski po potrebi
13. | Izmjena radne brzine u transportnu bez zaustavljanja
14. | Elektronski upravljana blokada diferencijala na stražnju osovinu
15. | Maksimalna transportna brzina min. 40 km/h
16. | Radna brzina 0-20 km/h
17. | "Inching" funkcija promjene brzine kretanja putem joysticka pri traženim konstantnim okretajima pogonskog dizel motora u radu sa priključcima
18. | Hidrauličko upravljanje
19. | Zakretanje sva 4 kotača u radnom modu
20. | Dvokružni hidraulički kočioni sistem sa servo pojačanjem
21. | Disk kočnice na sva četiri kotača
22. | Mehanička ili elektro-hidraulična parkirna kočnica
23. | Oblik šasije omogućava centralni smještaj usisnog crijeva čistilice
24. | Fiksna šasija
Dimenzije i mase
25. | Ukupna dozvoljena težina vozila min. 5 t
26. | Nosivost min. 2,5 t
27. | Dužna vozila (bez nadogradnji) max. 4000 mm
28. | Međuosovinski razmak max. 2.200 mm
29. | Visina vozila max. 2.100 mm
30. | Širina vozila bez retrovizora max. 1400 mm
31. | Gume min. 225/75 R15
Kabina
32. | Kompaktna kabina s velikim staklenim površinama naprijed i bočno
33. | Sigurnosni pojas u 3 točke za vozača i suvozača
34. | Grijanje kabine
35. | Klima uređaj
36. | Grijanje prednjeg vjetrobranskog stakla
37. | Multifunkcionalna ručica na volanu s funkcijama za: žmigavce, brisač, svijetla i zvučnim upozorenjem
38. | Stup upravljača s podešavanjem po visini i dubini
39. | Multifunkcionalna ručica na sredini između sjedala za kontrolu vozila s vožnjom naprijed-nazad i za upravljanje s hidrauličkim priključcima
40. | Nosač za upravljačku konzolu u kabini vozila
41. | Radio uređaj
Hidraulika i nadogradnje
42. | Univerzalna komunalna, radna, dvokružna hidraulika
43. | Protok hidraulike min. 100 lit/min.
44. | Pritisak hidraulike min. 250 bara
45. | Priprema vozila za rad s nadogradnjama za čišćenje i pometanje cesta, zimsko održavanje cesta i košnju
46. | Podešavanje protoka hidraulike od 0 l/min do min. 50 lit/min za priključke naprijed i straga
47. | Ručna hidraulična pumpa
48. | Prednja montažna ploča
49. | Rasterećenje pritiska na tlo prednjih priključaka
Elektroinstalacije i sigurnost
50. | Povišena svijetla s indikatorima smjera, montirano na kabini
51. | Prednja radna svjetla min. 2 kom.
52. | Rotirajuće svjetlo
53. | Radno svjetlo na stražnjem zidu kabine
54. | Zvučni signal za vožnju unazad
55. | Sigurnosni paket (prva pomoć, reflektirajući prsluk, trokut, podmetač za kotač)
B) Nadogradnja za posipanje soli i sipine na javno prometnim površinama – posipač
Proizvođač:
Model:
56. | Zapremnina suhog sredstva min. 1.2 m³
57. | Masa 500-600 kg
58. | Ukupna dužina 2500-2700 mm
59. | Ukupna širina max. 1400 mm
60. | Ravno sito iznad spremnika krutog sredstva
61. | Pužni sustav za izuzimanje suhog posipala
62. | Tanjur za razastiranje posipala od inoxa ili jednakovrijedno
63. | Širina posipanja u cijelom rasponu od 1 do 6 m
64. | Elektronska upravljačka jedinica smještena u kabini vozila
65. | Funkcije elektronske upravljačke jedinice:
- Upravljanje količinom i širinom posipanja
- Uključivanje radnog i rotirajućeg svjetla
- Putno ovisno posipanje
- Odabir dvije ili više vrsta materijala za posipanje
- LCD ekran s prikazom postavki rada i zvučnim upozorenjima
- Kontrola rada posipanja pomoću povratnih veza
- Pohrana podataka o radu
- Kalibracija količine posipanja
66. | LED radno svjetlo za vizualnu kontrolu posipanja
67. | LED rotirajuće svjetlo upozorenja
68. | Pokrovna cerada suhog sredstva s čeličnom podkonstrukcijom
69. | Noge za odlganje nadogradnje s dizalicom (4 kom.)
C) Nadogradnja za uklanjanje snijega s javno prometnih površina - plug
Proizvođač:
Model:
70. | Varijabilni plug promijenjive geometrije
71. | Mogućnost rada pluga kao dijagonalni, „A“ i „V“ plug
72. | Dva krila pluga, svako krilo neovisno
73. | Širina pluga na noževima 1800 mm - 2000 mm
74. | Ukupna širina u dijagonalnom položaju max. 1800 mm
75. | Visina krila na krajevima pluga 800-1000 mm
76. | Kut zakreta krila min. 40°
77. | Masa priključka 300-400 kg
78. | Četiri međusobno neovisna mehanizma zakretnih noževa po dva na svakom krilu
79. | Rad pluga: dizanje, spuštanje, aksijalni nagib, plivajući položaj
80. | Upravljanje svim radnim funckijama pluga iz kabine vozila
81. | Čelični noževi
82. | Dodatni set gumenih noževa
83. | Gabaritna rasvjeta
D) Nadogradnja za uklanjanje snijega s javno prometnih površina - četka
Proizvođač:
Model:
84. | Ukupna visina max. 1000 mm
85. | Promjer segmenata min. 550 mm
86. | Platični segmenti četke
87. | Kut zakreta min. 30°
88. | Hidraulička kontrola zakretanja
89. | Radna širina min. 1300 mm
90. | Ukupna širina u radnom položaju max. 1800 mm
91. | Masa priključka 200-300 kg
92. | Pomoćni kotač
93. | Noga za odlaganje
94. | Upravljanje svim radnim funckijama četke iz kabine vozila
E) Nadogradnja za prikupljanje otpada s javno prometnih površina - čistilica
Proizvođač:
Model:
95. | Ukupna zapremina čistilice min. 1,9 m3
96. | Zapremina rezervoara za vodu min. 300 lit
97. | Sistem za reciklažu vode
98. | Kapacitet usisavanja min. 7.000 m³/h
99. | Prednji uređaj za čišćenje s 2 četke
100. | Hidraulička kontrola nagiba desne četke lijevo-desno
101. | Širina čišćenja s 2 četke min. 2200 mm
102. | Promjer četki (2 kom.) min. 900 mm
103. | Brzina rada (čišćenja) 0,5-10 km/h
104. | Sanduk za smeće od aluminija
105. | Iskipavanje smeća na visini od min 1.400 mm
106. | Kontrolni prozori na bočnim stranicama sanduka za smeće za kontrolu količine smeća u sanduku i za ubacivanje krupnog smeća
107. | Ispuh zraka s usisne turbine na krovu sanduka za smeće
108. | Separator fine prašine na ispuhu zraka iz turbine čistilice
109. | Certifikat "EU PM 2.5/10" s 4 zvjezdice za zaštitu okoliša u radu s komunalnim strojevima i čistilicama
110. | Usisna usta smještena ispred kabine vozila
111. | Usisna usta širine min. 700 mm i napravljena iz krom-legiranog čelika
112. | Dodatna LED rotirajuća lampa na stražnjoj strani spremnika smeća
113. | Dodatna pumpa visokog pritiska s pištoljem i vitlom za namatanje crijeva na prednjim četkama čistilice
114. | Noge za odlganje nadogradnje s dizalicom (4 kom)
115. | Elektronska upravljačka jedinica smještena u kabini vozila
Ostali uvjeti
116. | Boja kabine vozila i nadogradnji RAL 2011, komunalno narančasta
117. | Višenamjensko vozilo (stavka A) mora biti kombatibilno za rad sa svim traženim nadogradnjama (stavke B, C, D i E)
118. | Obuka vozača i puštanje u pogon
119. | Servis osiguran tijekom cijelog perioda najma i uključen u cijenu
120. | Uputstva za upotrebu na hrvatskom jeziku, CE certifikati i izjave o sukladnosti